## Sheet1
RC LPF
Frequency (in Hz) | Vpp input (in V) | Vpp output (in V) | abs(T) | Ch1 (in | Ch2 | Delay | arg(T)
|  |  |  | in micro s | in micro s | micro s
400 | 5.12 | 4.9 | 0.95703 | -56 | 70 | 126 | -0.31667
800 | 5.12 | 4.56 | 0.89062 | -18 | 80 | 98 | -0.4926
1600 | 5.12 | 3.56 | 0.69531 | -324 | -240 | 84 | -0.84446
3200 | 5.04 | 2.2 | 0.43651 | -5.2 | 51.6 | 56.8 | -1.142
6400 | 5.04 | 1.24 | 0.24603 | -2.4 | 30.4 | 32.8 | -1.319
RC HPF
Frequency | Vpp input | Vpp output | abs(T) | Ch1 | Ch2 | Delay | arg(T)
in Hz | in Volts | in Volts |  | in micro s | in micro s | micro s
400 | 5.12 | 1.4 | 0.27344 | -24 | -556 | 532 | 1.3371
800 | 5.08 | 2.44 | 0.48031 | -14 | -222 | 208 | 1.0455
1600 | 5.12 | 3.72 | 0.72656 | -8 | -80.4 | 72.4 | 0.72784
3200 | 5.04 | 4.56 | 0.90476 | -3.4 | -25.6 | 22.2 | 0.44636
6400 | 5.04 | 4.92 | 0.97619 | -2.4 | -7.2 | 4.8 | 0.19302
Data to plot for LPF
f | abs(T) | f | arg(T)
400 | 0.95703 | 400 | -0.31667
800 | 0.89062 | 800 | -0.4926
1600 | 0.69531 | 1600 | -0.84446
3200 | 0.43651 | 3200 | -1.142
6400 | 0.24603 | 6400 | -1.319
Data to plot for HPF
f | abs(T) | f | arg(T)
400 | 0.27344 | 400 | 1.3371
800 | 0.48031 | 800 | 1.0455
1600 | 0.72656 | 1600 | 0.72784
3200 | 0.90476 | 3200 | 0.44636
6400 | 0.97619 | 6400 | 0.19302